## List1
R.br. | Specifikacija minimalnih traženih tehničkih karakteristika | Količina
1. | DVOSTRANI NOĆNI ORMARIĆ S IZVLAČNIM PLADNJEM | 37
Noćni ormarić - metalna konstrukcija dvostranog noćnog ormarića obrađena elektrostatski
Fronte ladica i vrata korpusa izrađeni od metala
Ormarić s obostrano izvlačnom ladicom, integriran mehanizam protiv ispadanja ladice, uklonjivi uložak s dva odjeljka unutar ladice
Ormarić s vratima obostrano, s magnetnim zatvaranjem, unutar korpusa nalazi se minimalno jedna uklonjiva polica
Polica s otvorenim pristupom s min. dvije strane
Gornja ploha i podesivi pladanj ormarića izrađeni od ABS plastike, s povišenim rubovima
Noćni ormarić s pladnjem podesivim po visini putem plinske opruge, obostrano podesivim lateralnim nagibom pladnja putem aktivacijskog osigurača, obostrano min. 30⁰
Podešavanje visine pladnja u rasponu od min. 80 cm ili niže do min. 105 cm ili više
Dimenzije pladnja min. 60 x 35 cm (+/- 5%)
Ormarić posjeduje minimalno 4 dvostruka kotača s kočnicom, min. promjera kotača 65 mm
Dimenzije ormarića (Š x D x V) 50 x 40 x 85 cm (dozvoljeno odstupanje +/- 5%)
Maksimalna težina ormarića 25 kg
ukupno bez PDV-a
PDV
ukupno sa PDV-om