## Sheet1
DOM ZA STARIJE I NEMOĆNE SPLIT - objekt HVAR
NAPOMENA: Radi se o proširenju postojećeg SOS sustava proizvođača LARUS (dodavanje dodatnog poteznog tipkala u svaku sobu)
R.br. | Opis | J.M. | Kol. | Jed. cijena [€] | Uk. cijena [€]
1 | Dobava i isporuka adresabilne SOS centrale sljedećih minimalnih karakteristika: - LCD ekran sa 2x16 karaktera - za spoj do 128 senzora po kanalu, 256 ukupno - komunikacija sa senzorima : RS485 - komunikacija: Ethernet 100MB, PC, SMS ili e-mail alarmiranje - 3 funkcijske tipke (za upravljanje pozivima) - memorija događaja: pristnosti, spremljeni pozivi, poruke, greške - 2 tipke za prijavu prisutnosti (žuta i zelena) - WEB server za podešavanje parametara i pregled mjerenja - memorija događaja: pristnosti, spremljeni pozivi, poruke, greške | kom | 1 |  | 0
2 | Dobava i isporuka adresabilni sobni koncentrator sa 4 monitorirana izlaza, za spoj do 4 potezna prekidača | kom | 24 |  | 0
3 | Dobava i isporuka pozivnog ručnog tipkala sljedećih minimalnih karakteristika: - sa tipkom za poziv sestre i LED diodom za potvrdu aktivacije - fleksibilni povezni kabel duljine 2m - uključen držač za montažu na zid ili parapetni kanal | kom | 24 |  | 0
4 | Dobava, isporuka, polaganje i uvlačenje napojnog i signalnog kabela: J-Y(St)y 2x2x0,6mm u PVC kanalicama, uključujući potrebni instalacijski spojni i montažni pribor i materijal (tiple, vijci, koljena, obujmice i vezice) s montažom te građevinskim probojima zidova | m | 450 |  | 0
5 | Dobava, isporuka i polaganje i uvlačenje plastične kanalice 20x20mm za provlačenje kabela uključujući potrebni instalacijski spojni i montažni pribor i materijal (tiple, vijci, koljena, obujmice i vezice) s montažom. | m | 450 |  | 0
6 | Građevinski proboji zidova dubine do 100mm, potrebni za izvođenje instalacija, komplet s potrebnim materijalom i radovima za odgovarajuću obradu proboja radi zaštite kabela od oštećenja, brtvljenje, provlačenje plastičnih zaštitnih cijevi i sl. | kpl | 1 |  | 0
7 | Ispitivanje postojeće instalacije, ugradnja i spajanje nove SOS opreme i povezivanje sa postojećom opremom | kom | 1 |  | 0
8 | Instalacija softvera, baze podataka, programiranje i podešavanje, ispitivanje i puštanje u rad, obuka korisnika | kom | 1 |  | 0
UKUPNO [€]: |  |  |  |  | 0
DOM ZA STARIJE I NEMOĆNE SPLIT - objekt Split
NAPOMENA: Radi se o proširenju postojećeg SOS sustava proizvođača HUST, tip centrale MPC 2005
R.br. | Opis | J.M. | Kol. | Jed. cijena [€] | Uk. cijena [€]
1 | Jednobojna svjetiljka s razdjelnikom, tip HUST BIS SS-01RP | kom | 21
2 | Tipkalo razrješno, tip HUST BIS TR-01F | kom | 23
3 | Tipkalo pozivno krevetno ručno, tip HUST RUČNO BIS TK-02F 2.0m | kom | 46
4 | Tipkalo pozivno krevetno, tip HUST RUČNO BIS TP-02F | kom | 46
5 | Katna svjetljika, tip HUST BIS-KS 02C | kom | 3
6 | Dobava i polaganje kabela PP/J 3x1,5 u kanalici | met | 200
7 | Dobava i polaganje kabela PP/J 3x1 u kanalici | met | 350
8 | Montaža i spajanje opreme. Sitni potrošni materijal, programiranje, puštanje u pogon i obuka korisnika | kom | 1
UKUPNO [€]: |  |  |  |  | 0
REKAPITULACIJA
UKUPNO (Lokacija Hvar i Split) [€]: |  |  |  |  | 0
PDV [€]: |  |  |  |  | 0
SVEUKUPNO [€]: |  |  |  |  | 0