## List1
R.br. | Specifikacija minimalnih traženih tehničkih karakteristika | Količina
1. | PASIVNI MEDICINSKI ANTIDEKUBITALNI MADRAC
| Pasivni medicinski antidekubitalni madrac za bolničku uporabu s nepropusnom uklonjivom navlakom | 75
Madrac za pacijente s visokim rizikom dekubitusa do stadija 4 prema EPUAP klasifikaciji u skladu s MEDDEV 2.7.1. Rev. 4 i MDR Aneks XIV -dio A:2017
Struktura madraca iz min. tri sloja, gustoća pjene min. 30 kg/m³
Nepropusna inkontinentna navlaka, materijal izrade poliuretan ili jednakovrijedno, vodonepropusna, propusna za cirkulaciju zraka, periva do maksimalno 95 °
Na dužim bočnim stranama madraca ojačane zone za lakše ustajanje iz kreveta
Dimenzije madraca minimalno 196 x 86 cm
Nosivost madraca min. 150 kg
Visina minimalno 15 cm
Otpornost na gorenje sukadno standardu DIN EN 597 (I + II) ili jednakovrijedno
Medicinski proizvod klase I s CE oznakom sukladno MDR 2017/745
UKUPNO BEZ PDV-A
PDV
UKUPNO SA PDV-OM