## List1
NARUČITELJ:
DOM ZA STARIJE I NEMOČNE OSOBE - SPLIT
TROŠKOVNIK GRIJANJA I HLAĐENJA
Poz | OPIS | Jed | Kol | Jedinična cijena stavke | Ukupna cijena stavke
1 | GRIJANJE I HLAĐENJE
1 | Dobava i montaža Vanjske jedinica split sustava, s radnom tvari R-32, namjenjena za vanjsku montažu - zaštićena od vremenskih utjecaja, s ugrađenim inverter kompresorom, zrakom hlađenim kondenzatorom i svim potrebnim elementima za zaštitu i kontrolu.
Dobava i montaža Unutarnje jedinica zidne izvedbe sa maskom, opremljena ventilatorom, trobrzinskim elektromotorom, izmjenjivačem topline s direktnom ekspanzijom freona, te svim potrebnim elementima za zaštitu, kontrolu i regulaciju uređaja i temperature.
Hlađenje:
Qh = 0,9-4,4 kw
Grijanje:
Qg = 0,9-4,7 kw
Ulazna snaga grijanja i hlađenja: 0,99/0,98
Razina buke unutarnje jedinice: 19 db
WI-FI modul za mobilno upravljanje klima uređajima
Grijanje šasije vanjske jedinice
7-brzinski ventilator
Skriveni zaslon na unutarnjoj jedinici
Funkcije "I FEEL"
Vodoravno i okomito zakretna krilca
Generator hladne plazme
UV-sterilizacija zraka
Dimenzije unutarnje jedinice : 837x293x200
Dimenzije vanjske jedinice: 732x555x320
Priključak R-32: tekuća faza: 6,4
Priključak R-32: plinovita faza: 9,5 mm
Napajanje : 220-240 V / 50 Hz ~1
|  | kpl. | 18
2. | Dobava i ugradnja. Predizolirane bakrene cijevi u kolutu za freonsku instalaciju plinske i tekuće faze namjenjene za rashladni medij R-32A . U kompletu sa spojnicama i koljenima, spojnim i pričvrsnim materijalom. Cijevi moraju biti odmašćene, očišćene i osušene prije ugradnje.
| Φ 6,35 mm | m | 85
| Φ 9,52 mm | m | 85
3. | Dobava i ugradnja, kabela za komunikaciju između unutarnjih jedinica i vanjske jedinice klima.
| 5x1.5 | m | 90
4. | Dobava i ugradnja. PP cijevi i kaofleks cijevi za spoj unutarnjih jedinica na odvod kondenzata, komplet s fazonskim komadima, brtvenim, ovjesnim, spojnim i pričvrsnim materijalom.
| PP (HT) D32 | m | 13
| Kaoflex fi 16 | m | 25
5. | Dobava i nadopuna rashladnog medija
| R32 | kg | 3.8
6. | Dobava i ugradnja. Antikorozivno zaštićeni nosači za vanjsku jedinicu. U stavku uključiti i antivibracijske podloške.
| Nosač klima uređaja 59 x 49 cm - pocinčani | kpl. | 18
7. | Sitni i potrošni materijal koji nije posebno specificiran, kao brtve, vijci, matice, ovjesi, konzole, pričvrsni materijal, čvrste točke, materijal za varenje i lemljenje, ostali fazonski komadi te pomoćni materijal. | kpl. | 1
8. | Ispitivanje i puštanje u pogon , uključivo provjeru nepropusnosti instalacije , vakumiranje i dopunjavanje sustava od strane ovlaštenog servisa. | kpl. | 18
9. | Izrada proboja kroz armiranobetonske zidove
| debljune 35 cm | kom | 5
| debljune 25 cm | kom | 10
10. | Transport materijala i alata do gradilišta, povrat alata i preostalog materijala, te transport unutar gradilišta, pripremno - završni radovi na gradilištu, te čišćenje i uređenje gradilišta. | kpl. | 1
1 | PROCJENA GRIJANJE I HLAĐENJE
UKUPNO
PDV
UKUPNO SA PDV-om