## Troškovnik
DOM ZA STARIJE I NEMOĆNE OSOBE SPLIT
Vukovarska 79
21 000 Split
OIB: 69403366669
TROŠKOVNIK RADOVA
Predmet :
Troškovnik radova; prilagodba sanitarnih čvorova osobama sa invaliditetom
Redni br. | 1.ZIDARSKI RADOVI | količina | cijena bez PDV-a | ukupno za 1 sanitarni čvor | ukupno za 13 sanitarnih čvorova
1.1. | Djelomično rušenje zida vertikale da bi se omogućio otvor za demontažu stare račve i montažu nove račve. U cijenu uključeno grubo čišćenje i odvoz porušenog materijala.
| kom | 1 | 0 | 0 | 0
1.2. | Rušenje plivajućeg poda od ac estriha sa završnim podom od keramičkih pločica u zahodu ukupne debljine do cca 10 cm.Obračun po m2 porušenog poda.
| m2 | 2.16 | 0 | 0 | 0
1.3. | Odvoz porušenog materijala od plivajućih podova iz doma na gradski deponij.U cijenu uključiti iznošenje,utovar,odvoz i taksu na odlagalištu.Obračun po m3 odveženog materijala na gradski deponij.Keoficijent rastresitosti 2.
| m3 | 0.5 | 0 | 0 | 0
1.4. | Djelomično rušenje keramičkih pločica sa zidova. Rušenje vršiti pažljivo bez velike buke i vibracija .Obračun po m2 skinutog opločenja zida i poda. U cijenu uključen odvoz porušenih pločica, iznošenje, utovar i taksa na odlagalištu.
| m2 | 1 | 0 | 0 | 0
1.5. | Ručna izrada i ugradnja plivajućeg poda debljine 5 cm, kao podloga za keramičke pločice. Plivajući pod se sastoji od: PE folije; estrih poda od cementnog morta armiranog pp vlakancima debljine 5 cm. Završna obrada cem. estriha mora biti potpuno ravna i zaglađena čeličnim gleterom. Obračun po 1m² izvedene podloge.
| m2 | 2.16 | 0 | 0 | 0
1.6. | Izvedba nivelirajućeg sloja masom za izravnanje 3 mm debljine, uz primjenu odgovarajućeg predpremaza, na čvrstom, očišćenom i suhom cementnom estrihu kao priprema za postavljanje keramičkih pločica. U cijenu uključen rad i materija. Obračun po 1m² izvedene podloge.
| m2 | 2.16 | 0 | 0 | 0
1.7. | Zidarska pripomoć građevinskim, zanatskim i instalaterskim radovima. Pripomoć obuhvaća razne zidarske obrade kao krpanje šliceva u zidu i podu za vodoinstalaterima priprema zidova za keramičke pločice nakon skidanja starih, obrada i krpanje iznad ulaznih vrata zahoda. Obračun se vrši po efektivnom satu KV radnika.
| KV h | 8 | 0 | 0 | 0
1.8. | Nabava materijala korištenog za zidarske obrade. Nabavu vršiti u dogovoru s Naručiteljem radova. Obračun prema stvarno potrošenoj količini materijala kao komplet za sve zidarske pripomoći.
| kompl | 1 | 0 | 0 | 0
1.9. | Grubo čišćenje za vrijeme trajanja radova sa transportiranjem smeća u ulični kontejner.Obračun po 1m² netto površine apartmanske sobe.
| m² | 2.16 | 0 | 0 | 0
1.10. | Fino čišćenje nakon završetka radova. Obračun po 1m² netto površine sanitarnih čvorova.
| m² | 2.16 | 0 | 0 | 0
Redni br. | 2. KERAMIČARSKI RADOVI | količina | cijena bez PDV-a | ukupno | ukupno
2.1. | Postava podnih i zidnih keramičkih pločica 1. klase, debljine do 1 cm, vel. i vrste po izboru naručitelja u kupaonicama i pomoćnim prostorijama. Način postavljanja pločica po izboru Naručitelja. Postava se izvodi na estrihu (premazanim hidroizolacijskim sredstvom na bazi cementa u kupaonici ) i na knauf zidovima pomoću kvalitetnog građevinskog ljepila. Pločice se postavljaju sa fugom 2 mm koje se obrađuju vodootpornom smjesom za fugiranje (FUGAMOL). Visina opločenja do stropa (2.65m). U cijenu uračunati raznošenje ker. ploćica i veznog materijala do soba. Po završetku treba izvršiti potpuno čišćenje površina. Obračun po m² opločanih podova i zidova.
| m² | 3.16 | 0 | 0 | 0
2.2. | Izrada spojeva ploha-ploha ,ploha -sokl kvalitetnim vodootpornim silikonom u boji fugamola.Silikoniranje vršiti precizno bez prljanja okolne keramike.Nabavu silikona vrši Naručitelj.Obračun po m'.
| m' | 5 | 0 | 0 | 0
2.3. | Nabava i doprema podnih protukliznih (R10) keramičkih ploćica 1. klase, debljine do 1 cm, vel. i vrste po izboru Naručitelja za zahod .Pločice moraju biti otporne na habanje,urinokiseline i kemikalije sredstava za čišćenje.Uz ploćice izvršiti nabavu potrebne količine kvalitetnog građevinskog ljepila, mase za fugiranje, veze SN 10 i križića za postavljanje. Raznošenje ploćica od ulaza u objekt do soba vrši keramičar. U nabavu uključiti potreban višak u odnosu na stvarnu količinu ploćica, a koji nastaje kao ostatak pri rezanju i postavi. Obračun po m² nabavljenih pločica.
| m² | 2.16 | 0 | 0 | 0
2.4. | Nabava i doprema zidnih keramičkih ploćica 1. klase, debljine do 1 cm, vel. i vrste po izboru Naručitelja za zahod. Uz ploćice izvršiti nabavu potrebne količine kvalitetnog građevinskog ljepila, mase za fugiranje, veze SN 10 i križića za postavljanje. Raznošenje ploćica od ulaza u objekt do soba vrši keramičar. U nabavu uključiti potreban višak u odnosu na stvarnu količinu ploćica, a koji nastaje kao ostatak pri rezanju i postavi. Obračun po m² nabavljenih pločica.
| m² | 1 | 0 | 0 | 0
Redni br. | 3. STOLARSKI RADOVI | količina | cijena bez PDV-a | ukupno | ukupno
3.1. | Demontaža vratnog krila i lajsni. Vratno krilo je potrebno obrusiti,potpilati, obojati te po završetku radova ponovno ugraditi. Štokove obrusiti i opiturati neposredno prije ugradnje.
| kom | 1 | 0 | 0 | 0
Redni br. | 4. BOJADISARSKI RADOVI | količina | cijena bez PDV-a | ukupno | ukupno
4.1. | Mjestimično gletovanje i bojanje postojećeg zida. Prije gletovanja izvršiti pripremu zidova: struganje loših dijelova podloge.Gletovanje i brušenje vršiti ručno.Prije bojanja izvršiti impregnaciju ogletanih površina.Bojanje vršiti disperzivnim perivim bojama kao JUPOL GOLD u bijelom tonu u dva nanosa .Nanos boje izvršiti pedantno pri čemu treba zaštititi sve površine i ugrađenu opremu od bojanja i cijeđenja boje.Dijelove zidova koje je jedan nanos loše pokrio obojati u još jednom nanosu.Obračun po m2 obojanih površina sa svim navedenim radnjama u stavci.
| m² | 4.7 | 0 | 0 | 0
4.2. | Bojadisarski popravci i bojanje zaprljanih površina.Obračun po satu.
| VKV h | 1 | 0 | 0 | 0
4.3. | Nabava materijala korištenog za bojadisarske popravke. Nabavu vršiti u dogovoru s Naručiteljem radova. Obračun prema stvarno potrošenoj količini materijala kao komplet za sve bojadisarske poravke.
| kompl | 1 | 0 | 0 | 0
Redni br. | 5. VODOINSTALTERSKI RADOVI | količina | cijena bez PDV-a | ukupno | ukupno
5.1. | Rušenje i demontaža kanalizacijske instalacije u zahodu.Demontaža postojeće sanitarije : WC školjke s vodokotlićem , umivaonika sa zrcalima,podni sifon,razna kupaonička galanterija.Demontiranu opremu sačuvati na mjestu kojeg predvidi izvođač.Obračun po kompletu.
| kompl. | 1 | 0 | 0 | 0
5.2. | Izrada odvodnih instalacija sa upilavanjem kanala prema rasporedu sanitarnih uređaja:polipropilenske kanalizacijske cijevi ("KCM" cijev) spajane međusobno naglavcima s gumenim prstenom, za spajanje na vertikalu, postavljeni u podu i zidu. Uključeni fazonski komadi i potrebni pričvrsni materijal...3m; d) kupaoničkog PP slivnika ND 50 s rešetkom od inoxa kao proizvod "Viega"...1 komad.
Obračun po kompletu kupaonice.
| kompl. | 1 | 0 | 0 | 0
5.3. | Postava WC školjke s odvodom u zid, vodokotlića te WC daske s poklopcem. U cijenu uključiti nabavu i ugradbu manžete, te nastavka,maski i sl.Izvršiti potrebno silikoniranje sanitarnim silikonom bijele boje. Obračun po kompletu.
| kompl. | 1 | 0 | 0 | 0
5.4. | Postava umivaonika s "dijana" vijcima za ugradnju na zid. Isto tako ugraditi jednoručnu bateriju za hladnu i toplu vodu. U cijenu uključiti nabavu i ugradnju kutnih ventila i odlijevne garniture. Izvršiti potrebno silikoniranje sanitarnim silikonom bijele boje. Obračun po kompletu.
| kom | 1 | 0 | 0 | 0
5.5. | Montaža razne kupaonske galantarije.Obračun po komadu.
| kom | 6 | 0 | 0 | 0
5.6. | Razni ovjesni i pričvrsni materijal te sitni spojni materijal. Obračun paušalno.
| paušal | 1 | 0 | 0 | 0
5.7. | Funkcionalna proba nakon izvršene montaže svih sanitarnih uređaja. Obračun paušalno.
| paušal | 1 | 0 | 0 | 0
1 | ZIDARSKI RADOVI |  |  | 0 | 0
2 | KERAMIČARSKI RADOVI |  |  | 0 | 0
3 | STOLARSKI RADOVI |  |  | 0 | 0
4 | BOJADISARSKI RADOVI |  |  | 0 | 0
5 | VODOINSTALATERSKI RADOVI |  |  | 0 | 0
|  |  | UKUPNO bez PDV-a : | 0 | 0
PDV:
SVEUKUPNO: