## Sheet1
Dom za starije i nemoćne osobe Split
Ivana pl. Zajca 2, 21000 Split
TROŠKOVNIK RADOVA - DOM ZENTA SANIRANJE TERASE ISPRED RESTORANA - JUŽNA STRANA
Redni broj | Opis radova | Jedinica mjere | Količina | Jed.cijena (bez PDV-a) | Ukupna cijena € (bez PDV-a) | Iznos PDV-a | Ukupna cijena sa PDV-om
A | KERAMIČARSKI RADOVI
1 | Demontaža (rušenje) cokla na vanjskoj terasi. Utovar, odvoz i istovar na lokaciju udaljenu do 10 km.
| Obračun po m1 cokla. | m1 | 60
2 | Demontaža (rušenje) kamenih ploča poda na poziciji vrata prema terasi. Utovar, odvoz i istovar na lokaciju udaljenu do 10 km.
| Obračun po m2 razbijenih podova. | m2 | 27
3 | Skidanje sloja cementnog estriha. Sav srušeni materijal utovariti u kamion te odvesti na gradsku deponiju. U cijeni stavke potrebno je obračunati i sve pristojbe za potrebe odlagališta. Obračun po m² demontiranog sloja. | m2 | 27
4 | Izrada sloja hidroizolacije podne konstrukcije. Površina na koju se postavlja mora biti čista, bez prašine, čvrsta, suha, bez masnoća, a eventualne pukotine zatvoriti elastičnim kitom. Zabranjuje se postavljati na vlažnu površinu, a pri izradi zabranjuje se uporaba vode (osim čišćenja nakon završetka posla).
| Obračun po m2 izvedene hidroizolacije. | m2 | 27
5 | Dobava materijala i izrada estriha prema tlu. Slojevi se postavljaju na armiranobetonsku podnu ploču, preko hidroizolacije, te se sastoje od: elastificirani ekspandirani polistiren (EPS-T), debljine 2 cm, ekspandirani polistiren (EPS 200), polietilenska folija (PE folija), debljine 0,25 mm, slobodno položena s preklopima od 20 cm, uzdignuta uz rub. rubne trake od ekspandiranog polistirena (EPS), debljine 1 cm, visine 16 cm. cementni estrih, debljine 6 cm, armiran poliesterskim vlaknima i zaglađen strojno, gornja površina vodoravna ili u projektiranom nagibu, završno obrađena i u potpunosti pripremljena za postavu podne obloge. Obračun po m2 izvedenog estriha | m2 | 27
6 | Dobava i ugradnja temeljnog premaza i veznog mosta između postojeće obloge i nove obloge od keramičkih pločica. Kao SikaCeram®-944 Primer ili jednakovrijedno
| Obračun po kvadratu ugrađenog prajmera. | m2 | 210
6 | Nanošenje sloja ljepila, mrežice, ljepila i impregnacije.
| Obračun po kvadratu. | m2 | 210
7 | Opločenje vanjskih podnih površina porculanskim protukliznim podnim pločicama 1. klase oznake protukliznosti R11. Pločice se polažu u odgovarajuće fleksibilno ljepilo za vanjsku upotrebu izvedbom sljubnica na sljubnicu. Nakon postave, sljubnice popuniti masom za fugiranje za vanjsku upotrebu. Sve se izvodi prema teh. uvjetima za izvođenje keramičarskih radova.
| Obračun po kvadratu ugrađene pločice. | m2 | 210
8 | Izrada cokla visine 10 cm uz vanjske podove od porculanskih pločica na zidovima gdje nema zidnog opločenja materijalom istim kao i pod. Podnožje izvesti ljepljenjem (istim s kojim je lijepljen pod) ljepilom za pločice i okomite reške fugirati masom za fugiranje. Rešku između poda i podnožja popuniti trajnoelastičnom masom za fugiranje za vanjsku upotrebu. Sve se izvodi prema teh. uvjetima za izvođenje keramičarskih radova. Izvodi se samo uz žbukane površine.
| Obračun po m1 ugrađenog cokla. | m1 | 60
9 | Fugiranje dilatacije (reške) između keramičkog opločenja zida i poda. Za fugiranje koristiti za to namijenjen silikonski kit u boji usklađenoj s bojom mase za fugiranje. Dilataciju prethodno dobro očistiti.
| Obračun po m1 izvedene fuge. | m1 | 60
10 | Obrada fasade nakon izvedenih keramičarkih radova. Rekonstrukcija fasade oštećene prilikom skidanja postojećeg cokla.
| Obračun po m2 obrađene fasade | m2 | 15
11 | Dobava i ugradba profila od aluminija na sudaru dviju vrsta podova u istoj visini ispod vrata.
| Obračun po m1 ugrađenog profila. | m1 | 18
FEKALNA ODVODNJA
12 | Demontaža fekalne odvodnje (instalaciju demontirati do postojećeg priključenja na odvodnju prizemlja).
| Obračun po m1 demontirane cijevi | m' | 12
13 | Dobava, doprema i montaža PVC kanalizacijskih okruglih bešumnih cijevi zajedno sa fazonskim komadima DN 160
| Cijevi su SN.4 sa naglavkom komplet sa svim potrebnim fazonskim komadima, gumenim brtvama, držačima i sl.,a polažu se u projektiranom nagibu u svemu prema uputstvima proizvođača i važećim standardima. Obračun po dužnom metru montirane i ispitane instalacije uz ishođenje potrebnih potvrda o kvaliteti i ispravnosti. U obračun ulazi izrada šliceva (štemanje) postojećih zidova građevine u koje se postavljaju cijevi. Veličine šliceva obrađena je u projektu građevinskog dijela. | m' | 12
14 | Dobava, doprema i izrada obloge fekalne kanalizacije od YTONG bloka ili jednakovrijedno
| Obračun po m2 izvedene obloge | m2 | 15
15 | Zidarska obrada šahte nakon zidanja
| Obračun po m2 | m2 | 15
UKUPNO (bez PDV-a)
IZNOS PDV-a
UKUPNO (sa PDV-om)