## Sheet1
Dom za starije i nemoćne osobe Split
Ivana pl. Zajca 2,21000 Split
OIB : 69403366669
Troškovnik - Izrada i montaža PVC/ALU stolarije
Redni broj | Opis stavke | Jed. mjere | Količina | Jediniča cijena (Euri bez PDV-a) | Ukupna cijena (Euri bez PDV-a) | Iznos PDV-a | Ukupna cijena (euri sa PDV-om)
1. | Demontaža postojeće stolarije , odvoz te izrada, dobava i montaža dvokrilnih PVC balkonskih vrata u bijeloj boji dimenzija 1300 cm x 2200 cm +/- 5% | komad | 9
2. | Demontaža postojeće stolarije , odvoz te izrada, dobava i montaža dvokrilnih alu balkonskih grilja s pomičnim lamelama u sistemu r40, u smeđoj boji (RAL 8017) dimenzija 1300 cm x 2200 cm +/- 5% | komad | 9
3. | Građevinska obrada špaleta s gletanjem i ličenjem u bijelu boju vrstom materijala po potrebi | komad | 10
4. | Građevinska termo obrada između vrata i grilja | komad | 10
5. | Demontaža postojećeg te izrada, dobava i montaža dvokrilnog PVC prozora u bijeloj boji dimenzija 1300cm x 1300cm +/- 5% | komad | 1
6. | Demontaža postojeće, izrada , dobava i montaža dvokrilne alu grilje s pomičnim lamelamau sistemu r40, u smeđoj boji (RAL 8017) dimenzija 1300 cm x 1300 cm +/- 5% | komad | 1
7. | Demontaža postojećeg ,izrada, dobava i montaža četverokrilnog PVC prozora u bijeloj boji dimenzija 3500 cm x 1300 cm +/- 5% | komad | 5
8. | Dobava i montaža Alu klupice u bijeloj boji | komad | 4
9. | Dobava i montaža kamene klupice | komad | 4
10. | Građevinska obrada oko četverokrilnog prozora | m | 60
11. | Demontaža, izrada, dobava i montaža dvokrilnih ulaznih PVC vrata u bijeloj boji s vanjskim otvaranjem dimenzija 1500 cm x 2200 cm +/- 5% | komad | 1
12. | Demontaža, dobava i montaža PVC prozora u bijeloj boji dimenzija 1000 cm x 1300 cm +/- 5% | komad | 2
UKUPNA CIJENA BEZ PDV-a
IZNOS PDV-a
UKUPNA CIJENA SA PDV-om
Napomena :
1 | Dobava,izrada,demontaža ,odvoz te montaža šesterokomornog zaobljenog profila koji ima sustav brtvljenja s dvije prislone brtve uz 74mm dubine ugradnje. Uz profile idu potrebna ojačanja od 2 mm te toplinska i zvučna izolacija ( UF-1,2 W/m2K).
2 | Prozori ostakljeni izo staklom 4x16x4 ( Ug-2,9W/m2K, Rw-34 db).