## Sheet1
Dom za starije i nemoćne osobe Split
Ivana pl. Zajca 2,21000 Split
OIB: 69403366669
Troškovnik za predmet nabave : EJN 59/2025 -Kuhinjska oprema
Red.br. | Naziv i opis artikla | Jed.mjera | količina | jed.cijena bez PDV-a | Ukupna cijena bez PDV-a | Iznos PDV-a | Ukupna cijena sa PDV-om
1 | ELEKTRIČNA LJUŠTILICA KRUMPIRA Kapacitet ljuštenja: minimalno 340 kg na sat Kapacitet punjenja: minimalno 15 kg Vrijeme ljuštenja: 90 sekundi po punjenu Obloga diska: korund materijal Električni priključak: minimalno 0,70 kW Napon: 400V 3N AC Potrošnja vode po punjenju: maksimalno 30 l Dimenzije posude za otpatke: 440*290*300 mm (dozvoljeno odstupanje u dimenzijama ±3%) Težina neto: minimalno 70 kg Dimenzije ljuštilice: Širina 400-450 mm Dubina 450-500 mm Visina: 1000-1100 mm | komad | 1
2 | ELEKTRIČNA SALAMOREZNICA Promjer noža: minimalno Ø300 mm Nagib noža od 45° Nož od visoko kvalitetnog legiranog inox čelika Kučište salamoreznice od specijalne aluminijske legure Ugrađen skop za oštrenje noža Prijenos sa motora na nož putem zupčastog remena sa autoregulacijom zategnutosti Indukcioni motor je opremljen ventilatorom Podešavanje debljine rezanja kriške od 0 – 15 mm Jednostavno pokretanje i isključivanje uređaja pritiskom na dugme I/0 Električni priključak: minimalno 220 W Priključni napon: 230V 50 Hz Težina: minimalno 23 kg Dimenzije: 560 š x 450 d x 400 v mm (dozvoljeno odstupanje u dimenzijama ±3% | komad | 1
3 | PROFESIONALNI HLADNJAK 2 VRATA Materijal izrade: vanjski i unutarnji plašt od inoxa AISI 304, Scotchbrite polirani vanjski sloj Debljina izolacije: minimalno 70 mm, 100% bez CFC-a Minimalno 8 plastificiranih polica Police i nosači podesivi po visini i uklonjivi Ugrađena bravica Osvijetljena unutrašnjost Samozatvarajuća vrata Automatsko otapanje Dinamičko hlađenje Elektronski kontroliran Zamjenjiva brtva za vrata Uklonjiva kompaktna rashladna jedinica Rad na visokim temperaturama okoline do +43°C Dimenzije: Širina 1420-1470 mm Dubina 780-830 mm Visina 2000 -2010 mm | komad | 1
4 | PANJ ZA MESO Polietilenska radna površina Dimenzije radne površine: minimalno 700*500*100 mm Postolje izrađeno od kvadratnih Inox AISI 304 cijevi minimalno 45x45 mm presjeka Materijal izrade postolja nehrđajuči čelik inox AISI 304 18/10 Scotch Brite finish Podesive PVC Nogice Dimenzije: 700 š x 500 d x 900 v mm (dozvoljeno odstupanje u dimenzijama ±3%) | komad | 1
5 | GRIJANI RADNI STOL S KLIZNIM VRATIMA Zatvoreni radni stol s donjom policom i srednjom podesivom policom Materijal izrade: nehrđajuči čelik inox AISI 304 18/10 Scotch Brite finish Sa kliznim vratima izrađenim od dvostruko savijanog lima, bez utora zbog lakšeg čišćenja i strukturne čvrstoće Klizna vrata učvršćuju se gornjom s kotačićima i donjom vodilicom Radna površina debljine minimalno 40 mm, debljina lima radne površine minimalno 1 mm, sa kvadratnim prednjim rubom Ojačanje u radnoj plohi od vodootpornog plastificiranog iverala visoke kvalitete 38 mm Nogice visine 150mm, podesvie po visini Električni priključak: minimalno 2.25 kW Priključni napon: 230V 50 Hz Dimenzije: Širina 1400 mm Dubina 700 mm Visina 850-900 mm (dozvoljeno odstupanje u dimenzijama ±3%) | komad | 1
6 | PROFESIONALNI PLINSKI ŠTEDNJAK SA PLINSKOM PEĆNICOM Materijal izrade nehrđajuči čelik AiSi 304 6 otvorenih plamenika od sivog lijeva Minimalna snaga plamenika: 2x3,5 kW, 2x5,5 kW, i 2x7,0 kW Plamenici od 7 kW sa dvostrukom krunom Rešetke kuhala izrađene od glaziranog sivog lijeva 1 plinska pećnica za GN 2/1 standard Snaga plinske pećnice: minimalno 8,6 kW Dimenzije pećnice: minimalno 540x680x300 mm Pećnicu grije plamenik sa prirodnim usisom Regulacija termostatskim plisnkim ventilom Neutralni ormarić za odlaganje posuđa Priključna snaga: minimalno 40,6 kW Plinski priključak: R 3/4" Dimenzije: 1200 š x 900 d x 900 v mm (dozvoljeno odstupanje u dimenzijama ±3%) | komad | 1
7 | PROFESIONALNI ELEKTRIČNI KOTAO ZA KUHANJE SA OKRUGLOM POSUDOM Kapacitet posude: minimalno 150 l Dimenzije posude: Ø 600*600 mm Materijal izrade: nehrđajuči čelik AISI 304 Dno posude od AISI 316Ti nehrđajučeg čelika Indirektno grijanje – preko pare u duplikatoru što spriječava lijepljenje hrane Duplikator sa sigurnosnom grupom s manometrom i odzračnim ventilom Punjenje duplikatora preko slavine smještene na upravljačkoj ploči Poklopac je uravnotežen oprugom i na kućište pričvršćen šarkom Visokoprotočni ispusni ventil, sigurnosni termostat s signalnom lampicom. Električni priključak: minimalno 18 kW Priključni Napon: 400 V 3N AC Dimenzije: 800 š x 900 d x 900 v mm (dozvoljeno odstupanje u dimenzijama ±3%) | komad | 1
8 | DEPURATOR VODE AUTOMATSKI Volumetrijski Elektronička glava za napajanje od 12 V Sa ventilom na plovak protiv poplave Priključak za vodu ø 3/4’’ Priključak za crijevo ø 14 mm Sol za regeneraciju: NaCl-sol za kuhanje Potrošnja soli u regeneraciji: 1300 g Sadržaj soli: 25 kg Sadržaj smole: 9 kg Radna temperatura 2°÷35°C Tlak: min 1,5 bar - max 7 bar Dimenzije: maksimalno 240 š x 530 d x 550 v mm | komad | 1
9 | PROFESIONALNA CUTTER SJECKALICA Kapacitet: minimalno 6 l Dimenzija posude: minimalno Ø 24 x 14 cm Struktura od nehrđajućeg čelika AISI 304 i aluminijske legure pogodne za hranu Odvojiva posuda, poklopac od ABS-a 1 oštri nož od nehrđajućeg čelika Digitalna dodirna tipkovnica s 1 brzinom Jednofazni motor s kočnim oblogama Brzina: minimalno 1400 o/min Električni priključak: minimalno 0,75 kW Priključni napon: 230V 50Hz Neto težina: 22 Kg Dimenzije: 270 x 340 x 490 mm (dozvoljeno odstupanje u dimenzijama ±3%) | komad | 1
| UKUPNO bez PDV-a | EUR
| PDV 25% | EUR
| UKUPNO SA PDV-om | EUR