## Sheet1
Dom za starije i nemoćne osobe Split
Ivana pl. Zajca 2,21000 Split
OIB: 69403366669
Troškovnik za predmet nabave : EJN 58/2025 -Praonička oprema
Red.br. | Naziv i opis artikla | Jed.mjera | količina | jed.cijena bez PDV-a | Ukupna cijena bez PDV-a | Iznos PDV-a | Ukupna cijena sa PDV-om
1 | PROFESIONALNI VALJAK ZA GLAČANJE Promjer valjka za glačanje: minimalno 210 mm Radna širina valjka: minimalno 1400 mm Umetanje i izvlačenje rublja sa prednje strane Mogućnost zidnog postavljanja Materijal korita: Aluminij (brzo zagrijavanje) Omotač valjka: Elastična čelična vuna Platno valjka: Aramid iglana tkanina posebno izdržljiva i otporna na toplinu Efikasnost glačanja pri 25 % preostale vlage: minimalno 33 kg/sat Zaslon osjetljiv na dodir Podesiva brzina glačanja: -Minimalna 1,5 m/min 1.5 -Maksimalna 4 m/min Grijanje: električno Električni priključak: maksimalno 7 kW Priključni napon: 3N AC 400V 50-60HZ Automatska zaštita prstiju / traka za zaštitu prstiju Nožna upravljačka ploča Visoka učinkovitost glačanja zahvaljujući zračnom ovjesu korita Mogućnost spajanja na vanjske sustave naplate Težina neto: minimalno 140 kg Dimenzije: -visina 1000-1050 mm -širina 1900-2000 mm dubina 650-700 mm | komad | 1
2 | PROFESIONALNA SUŠILICA RUBLJA Kapacitet bubnja: minimalno 16 kg Zapremina bubnja: minimalno 340 lit. Grijanje: električno Električni priključak: maksimalno 18 kW Priključni napon: 3N AC 400V 50-60HZ Inovativni izbočeni bubanj Promjer bubnja: minimalno 760 mm Reverzibilni bubanj Programator pune kontrole (FCT) Kontrola zaostale vlage Kombinacija radijalnog i aksijalnog strujanja zraka: - maksimalni prijenos topline - niska potrošnja energije - kratko vrijeme sušenja Veliki otvor vrata za jednostavan utovar i istovar Samočisteći filter za dlačice Dimenzije: -visina 1650-1700 mm -širina 780-820 mm -dubina 1250-1350 mm | komad | 1
3 | PROFESIONALNI VALJAK ZA GLAČANJE Promjer valjka za glačanje: minimalno 320 mm Radna širina valjka: minimalno 2080 mm Umetanje i izvlačenje rublja sa prednje strane Mogućnost zidnog postavljanja Efikasnost glačanja: minimalno 70 kg/sat Podesiva brzina glačanja: -Minimalna 1 m/min 1.5 -Maksimalna 6 m/min Velika površina kontakta s rubljem, kut od 300° Tanki cilindar od visoko poliranog čelika: - Brza reakcija na temperaturu i Izvrsna vodljivost Tipka za hitne slučajeve, Šipka za zaštitu prstiju Izdržljivi Meta Aramid pojasevi za glačanje Teški pritisni valjak za visokokvalitetno glačanje Izravni pogon - Sustav bez održavanja Centralni usisni sustav s radom bez održavanja Automatsko hlađenje Mikroprocesor jednostavan za rukovanje Frekvencijski kontrolirani motor Indikator prethodno podešene temperature Električni priključak: maksimalno 27,9 kW Priključni napon: 3N AC 400V 50-60HZ Težina neto: minimalno 435 kg Dimenzije: -visina 1100-1150 mm -širina 2450-2550 mm dubina 750-800 mm | komad | 1
| UKUPNO bez PDV-a | EUR
| PDV 25% | EUR
| UKUPNO SA PDV-om | EUR