## List1
NARUČITELJ:
DOM ZA STARIJE I NEMOĆNE OSOBE - SPLIT
Ivana pl. Zajca 2,21000 Split
Troškovnik za predmet nabave :Dobava i ugradnja klima uređaja EJN 65/2025
Red.br. | Opis stavke | Jed.mjera | Količina | Jedinična cijena stavke u eurima bez PDV-a | Ukupna cijena u eurima bez PDV-a | Iznos PDV-a | Ukupna cijena u eurima sa PDV-om
1 | Dobava i montaža Vanjske jedinica split sustava, s radnom tvari R-32, namjenjena za vanjsku montažu - zaštićena od vremenskih utjecaja, s ugrađenim inverter kompresorom, zrakom hlađenim kondenzatorom i svim potrebnim elementima za zaštitu i kontrolu.
Dobava i montaža Unutarnje jedinica zidne izvedbe sa maskom, opremljena ventilatorom, trobrzinskim elektromotorom, izmjenjivačem topline s direktnom ekspanzijom freona, te svim potrebnim elementima za zaštitu, kontrolu i regulaciju uređaja i temperature.
Hlađenje:
Qh = 2,7 kw
Grijanje:
Qg = 2,8 kw
Ulazna snaga grijanja i hlađenja: 0,69/0,73
Razina buke unutarnje jedinice: 19 db
WI-FI modul za mobilno upravljanje klima uređajima
Grijanje šasije vanjske jedinice
7-brzinski ventilator
Skriveni zaslon na unutarnjoj jedinici
Funkcije "I FEEL"
Vodoravno i okomito zakretna krilca
Generator hladne plazme
UV-sterilizacija zraka
Dimenzije unutarnje jedinice : 770x251x190
Dimenzije vanjske jedinice: 732x555x330
Priključak R-32: tekuća faza: 6,4 mm
Priključak R-32: plinovita faza: 9,5 mm
Napajanje : 220-240 V / 50 Hz ~1
|  | kpl. | 4
2 | Dobava i montaža Vanjske jedinica split sustava, s radnom tvari R-32, namjenjena za vanjsku montažu - zaštićena od vremenskih utjecaja, s ugrađenim inverter kompresorom, zrakom hlađenim kondenzatorom i svim potrebnim elementima za zaštitu i kontrolu.
Dobava i montaža Unutarnje jedinica zidne izvedbe sa maskom, opremljena ventilatorom, trobrzinskim elektromotorom, izmjenjivačem topline s direktnom ekspanzijom freona, te svim potrebnim elementima za zaštitu, kontrolu i regulaciju uređaja i temperature.
Hlađenje:
Qh = 7,1 kw
Grijanje:
Qg = 7,3
Ulazna snaga grijanja i hlađenja: 1,87/2,03
Razina buke unutarnje jedinice: 27db
WI-FI modul za mobilno upravljanje klima uređajima
Grijanje šasije vanjske jedinice
7-brzinski ventilator
Skriveni zaslon na unutarnjoj jedinici
Funkcije "I FEEL"
Vodoravno i okomito zakretna krilca
Generator hladne plazme
UV-sterilizacija zraka
Dimenzije unutarnje jedinice :993x311x222
Dimenzije vanjske jedinice: 958x660x402
Priključak R-32: tekuća faza: 6,4 mm
Priključak R-32: plinovita faza: 16,0 mm
Napajanje : 220-240 V / 50 Hz ~1
|  | kpl. | 4
3 | Dobava i montaža Vanjske jedinica split sustava, s radnom tvari R-32, namjenjena za vanjsku montažu - zaštićena od vremenskih utjecaja, s ugrađenim inverter kompresorom, zrakom hlađenim kondenzatorom i svim potrebnim elementima za zaštitu i kontrolu.
Dobava i montaža Unutarnje jedinica konzolne izvedbe sa maskom,opremljena ventilatorom, trobrzinskim elektromotorom, izmjenjivačem topline s direktnom ekspanzijom freona, te svim potrebnim elementima za zaštitu, kontrolu i regulaciju uređaja i temperature.
Hlađenje:
Qh = 2,7 kw
Grijanje:
Qg = 2,8 kw
Ulazna snaga grijanja i hlađenja: 0,69/0,73
Razina buke unutarnje jedinice: 19 db
WI-FI modul za mobilno upravljanje klima uređajima
Grijanje šasije vanjske jedinice
7-brzinski ventilator
Skriveni zaslon na unutarnjoj jedinici
Funkcije "I FEEL"
Vodoravno i okomito zakretna krilca
Generator hladne plazme
UV-sterilizacija zraka
Dimenzije unutarnje jedinice : 770x251x190
Dimenzije vanjske jedinice: 732x555x330
Priključak R-32: tekuća faza: 6,4 mm
Priključak R-32: plinovita faza: 9,5 mm
Napajanje : 220-240 V / 50 Hz ~1
|  | kpl. | 1
4 | Dobava i montaža Vanjske jedinica split sustava, s radnom tvari R-32, namjenjena za vanjsku montažu - zaštićena od vremenskih utjecaja, s ugrađenim inverter kompresorom, zrakom hlađenim kondenzatorom i svim potrebnim elementima za zaštitu i kontrolu.
Dobava i montaža Unutarnje jedinica konzolne izvedbe sa maskom,opremljena ventilatorom, trobrzinskim elektromotorom, izmjenjivačem topline s direktnom ekspanzijom freona, te svim potrebnim elementima za zaštitu, kontrolu i regulaciju uređaja i temperature.
Hlađenje:
Qh = 5,3 kw
Grijanje:
Qg = 5,4 kw
Ulazna snaga grijanja i hlađenja: 1,39/1,53
Razina buke unutarnje jedinice: 23 db
WI-FI modul za mobilno upravljanje klima uređajima
Grijanje šasije vanjske jedinice
7-brzinski ventilator
Skriveni zaslon na unutarnjoj jedinici
Funkcije "I FEEL"
Vodoravno i okomito zakretna krilca
Generator hladne plazme
UV-sterilizacija zraka
Dimenzije unutarnje jedinice: 993x311x222
Dimenzije vanjske jedinice: 802x555x350
Priključak R-32: plinovita faza: 9,5 mm
Priključak R-32: plinovita faza: 12,0 mm
Napajanje : 220-240 V / 50 Hz ~1
|  | kpl. | 1
5 | Dobava i ugradnja. Predizolirane bakrene cijevi u kolutu za freonsku instalaciju plinske i tekuće faze namjenjene za rashladni medij R-32A . U kompletu sa spojnicama i koljenima, spojnim i pričvrsnim materijalom. Cijevi moraju biti odmašćene, očišćene i osušene prije ugradnje.
| Φ 6,35 mm | m | 30
| Φ 9,52 mm | m | 30
6 | Dobava i ugradnja. Predizolirane bakrene cijevi u kolutu za freonsku instalaciju plinske i tekuće faze namjenjene za rashladni medij R-32A . U kompletu sa spojnicama i koljenima, spojnim i pričvrsnim materijalom. Cijevi moraju biti odmašćene, očišćene i osušene prije ugradnje.
| Φ 6,35 mm | m | 7
| Φ 12,0 mm | m | 7
7 | Dobava i ugradnja. Predizolirane bakrene cijevi u kolutu za freonsku instalaciju plinske i tekuće faze namjenjene za rashladni medij R-32A . U kompletu sa spojnicama i koljenima, spojnim i pričvrsnim materijalom. Cijevi moraju biti odmašćene, očišćene i osušene prije ugradnje.
| Φ 6,35 mm | m | 34
| Φ 16,00 mm | m | 34
8 | Dobava i ugradnja, kabela za komunikaciju između unutarnjih jedinica i vanjske jedinice klima.
| 5x1.5 | m | 80
9 | Dobava i ugradnja. PP cijevi i kaofleks cijevi za spoj unutarnjih jedinica na odvod kondenzata, komplet s fazonskim komadima, brtvenim, ovjesnim, spojnim i pričvrsnim materijalom.
| PP (HT) D32 | m | 20
| Kaoflex fi 16 | m | 72
10 | Dobava i nadopuna rashladnog medija
| R32 | kg | 3.8
11 | Dobava i ugradnja. Antikorozivno zaštićeni nosači za vanjsku jedinicu. U stavku uključiti i antivibracijske podloške.
| Nosač klima uređaja 42x 42 cm - pocinčani | kpl. | 4
| Nosač klima uređaja 52x 52 cm - pocinčani | kpl. | 6
12 | Sitni i potrošni materijal koji nije posebno specificiran, kao brtve, vijci, matice, ovjesi, konzole, pričvrsni materijal, čvrste točke, materijal za varenje i lemljenje, ostali fazonski komadi te pomoćni materijal. | kpl. | 1
13 | Ispitivanje i puštanje u pogon , uključivo provjeru nepropusnosti instalacije , vakumiranje i dopunjavanje sustava od strane ovlaštenog servisa. | kpl. | 18
14 | Izrada proboja kroz armiranobetonske zidove
| debljine 35 cm | kom | 10
| debljine 25 cm | kom | 10
15 | Demontaža starih klima uređaja | kpl. | 4
15 | Transport materijala i alata do gradilišta, povrat alata i preostalog materijala, te transport unutar gradilišta, pripremno - završni radovi na gradilištu, te čišćenje i uređenje gradilišta. | kpl. | 1
UKUPNA CIJENA BEZ PDV-a
PDV
UKUPNA CIJENA SA PDV-om
Napomena:
Uređaji trebaju imati energetsku klasu A ++
Tvorničko jamstvo minimum 5 godina