## Sheet1
Dom za starije i nemoćne osobe Split
Ivana pl. Zajca 2,21000 Split
Troškovnik za predmet nabave: EJN 67/2025-Radovi na rekonstrukciji ex apartmana u 2 dvokrevetne sobe u objektu Vukovarska
R.B. | OPIS STAVKE | KOLIČINA | jedinična cijena bez PDV-a | ukupna cijena bez PDV-a | iznos PDV-a | ukupna cijena sa PDV-om
1.ZIDARSKI RADOVI
1.1. | Demontaža pregradnih gips kartonskih zidova na podkonstrukciji debljine d=10 cm.Demontažu vršiti pažljivo s zapilavanjem uz posebnu pažnju pri spuštanju materijala na pod bez velike buke i vibracija .Obračun po m3 demontiranog zida.
| m3 | 2
1.2. | Odvoz demontiranog materijala od pregradnih zidova iz doma na gradski deponij.U cijenu uključiti iznošenje,utovar,odvoz i taksu na odlagalištu.Obračun po m3 odveženog materijala na gradski deponij.Keoficijent kabastosti 2.
| m3 | 4
1.3. | Rušenje plivajućih podova od ac estriha s završnim PVC podom u kupaonicama ukupne debljine do cca 14 cm. Rušenje vršiti pažljivo s zapilavanjem bez velike buke i vibracija .Obračun po m3 porušenog poda.
| m3 | 5.2
1.4. | Odvoz porušenog materijala od plivajućih podova iz doma na gradski deponij.U cijenu uključiti iznošenje,utovar,odvoz i taksu na odlagalištu.Obračun po m3 odveženog materijala na gradski deponij.Keoficijent rastresitosti 2.
| m3 | 10.4
1.5. | Rušenje keramičkih pločica s zidova koji ostaju .Rušenje vršiti pažljivo bez velike buke i vibracija .Obračun po m2 skinutog opločenja zida i poda.
| m2 | 44
1.6. | Odvoz porušenog materijala od keramičkih ploćica iz staračkog doma na gradski deponij.U cijenu uključiti iznošenje,utovar,odvoz i taksu na odlagalištu.Obračun po m3 odveženog materijala na gradski deponij.Keoficijent rastresitosti 2.
| m3 | 2
1.7. | Demontaža sobnih vrata s dovratnikom i pokrovnim letvicama.Dimenzija vrata 80x203+62cm.Demontažu vršiti pažljivo bez velike buke i vibracija .Obračun po komadu demontiranih sobnih vrata.
| kom | 6
1.8. | Odvoz demontiranog materijala od sobnih vrata iz staračkog doma na gradski deponij.U cijenu uključiti iznošenje,utovar,odvoz i taksu na odlagalištu.Obračun po m3 odveženog materijala na gradski deponij.Keoficijent kabastosti 2.
| m3 | 1
1.9. | Skidanje PVC poda debljine 2mm s podova koji ostaju uz struganje ljepila s estriha .Rušenje vršiti pažljivo bez velike buke i vibracija .Obračun po m2 skinutog poda.
| m2 | 52
1.10. | Odvoz skinutog materijala od PVC poda iz staračkog doma na gradski deponij.U cijenu uključiti iznošenje,utovar,odvoz i taksu na odlagalištu.Obračun po m2 odveženog materijala na gradski deponij.
| m2 | 52
1.11. | Ručna izrada i ugradnja plivajućeg poda debljine 8,5 cm, kao podloga za keramičke pločice. Plivajući pod se sastoji od: PE folije; ekstrudiranog polistirena ρ=30 kg/ m³ d= 3 cm; zvučno - toplinske građevinske folije (kao TERMOSILENT 52) d=0,5 cm; estrih poda od cementnog morta armiranog pp vlakancima debljine 5 cm. Završna obrada cem. estriha mora biti potpuno ravna i zaglađena čeličnim gleterom. Uz krajeve zidova prije izrade cem. estriha uzdignuti toplinsku građevinsku foliju u visine h=15 cm.Izvesti padove od 1% prema podnom slivniku. Obračun po 1m² izvedene podloge.
| m2 | 52
1.12. | Izvedba nivelirajućeg sloja masom za izravnanje 3 mm debljine, uz primjenu odgovarajućeg predpremaza, na čvrstom, očišćenom i suhom cementnom estrihu kao priprema za postavljanje PVC poda. U cijenu uključen rad i materija. Obračun po 1m² izvedene podloge.
| m2 | 56
1.13. | Zidarska pripomoć građevinskim, zanatskim i instalaterskim radovima. Pripomoć obuhvaća razne zidarske obrade kao krpanje šliceva u zidu i podu i stropu za vodoinstalaterima i elektroinstalaterima,priprema zidova za keramičke ploćice nakon skidanja starih,pripreme podloge za izolaterske radove i sl. Obračun se vrši po efektivnom satu KV radnika.
| KV h | 20
1.14. | Nabava materijala korištenog za zidarske obrade. Nabavu vršiti u dogovoru s Naručiteljem radova. Obračun prema stvarno potrošenoj količini materijala kao komplet za sve zidarske pripomoći.
| kompl | 2
1.15. | Grubo čišćenje apartmanskih soba. Grubo čišćenje za vrijeme trajanja radova sa transportiranjem smeća u ulični kontejner.Obračun po 1m² netto površine apartmanske sobe.
| m² | 52
1.16. | Fino čišćenje apartmanskih soba nakon završetka radova. Obračun po 1m² netto površine apartmanske sobe.
| m² | 52
2.KNAUFARSKI RADOVI
2.1. | Izvedba pregradnih zidova tipa W112 d=10 cm, koja se sastoji od pocinčane podkonstrukcije od čeličnih CW/UW profila ,širine 50 mm,a debljine 0,6 mm,montirane na razmaku za potrebnu visinu zida s obostranom oblogom d=2x12,5 mm ,sa izolacijom od mineralne vune debljine 50 mm (kao "Knaufinsulation DP-5 -50 kg/m3).Na spojevima s betonom ugraditi pripadajuću traka za brtvljenje.Sve zaglađeno s ugrađenim kutnicima i bandažirano papirnatom trakom (kao knauf Kurt) svih spojeva.Stupanj obrade K3.Obračun po m2 izvedenog zida.
| m2 | 32
3.KERAMIČARSKI RADOVI
3.1. | Postava podnih i zidnih keramičkih pločica 1. klase, debljine do 1 cm, vel. i vrste po izboru naručitelja u kupaonicama i pomoćnim prostorijama. Način postavljanja pločica po izboru Naručitelja. Postava se izvodi na estrihu (premazanim hidroizolacijskim sredstvom na bazi cementa u kupaonici ) i na knauf zidovima pomoću kvalitetnog građevinskog ljepila. Pločice se postavljaju sa fugom 2 mm koje se obrađuju vodootpornom smjesom za fugiranje (FUGAMOL). Visina opločenja do stropa (2.65m). U cijenu uračunati raznošenje ker. ploćica i veznog materijala do soba. Po završetku treba izvršiti potpuno čišćenje površina. Obračun po m² opločanih podova i zidova.
| m² | 50
3.3. | Izrada spojeva ploha-ploha ,ploha -sokl kvalitetnim vodootpornim silikonom u boji fugamola.Silikoniranje vršiti precizno bez prljanja okolne keramike.Nabavu silikona vrši Naručitelj.Obračun po m'.
| m' | 60
3.3. | Nabava i doprema podnih protukliznih (R10) keramičkih ploćica 1. klase, debljine do 1 cm, vel. i vrste po izboru Naručitelja za kupaonicu .Pločice moraju biti otporne na habanje,urinokiseline i kemikalije sredstava za čišćenje.Uz ploćice izvršiti nabavu potrebne količine kvalitetnog građevinskog ljepila, mase za fugiranje, veze SN 10 i križića za postavljanje. Raznošenje ploćica od ulaza u objekt do soba vrši keramičar. U nabavu uključiti potreban višak u odnosu na stvarnu količinu ploćica, a koji nastaje kao ostatak pri rezanju i postavi. Obračun po m² nabavljenih pločica.
| m² | 8
3.4. | Nabava i doprema zidnih keramičkih ploćica 1. klase, debljine do 1 cm, vel. i vrste po izboru Naručitelja za kupaonicu i čajnu kuhinju. Uz ploćice izvršiti nabavu potrebne količine kvalitetnog građevinskog ljepila, mase za fugiranje, veze SN 10 i križića za postavljanje. Raznošenje ploćica od ulaza u objekt do soba vrši keramičar. U nabavu uključiti potreban višak u odnosu na stvarnu količinu ploćica, a koji nastaje kao ostatak pri rezanju i postavi. Obračun po m² nabavljenih pločica.
| m² | 48
4.PVC PODOPOLAGAČKI RADOVI
4.1. | Nabava,doprema i izrada PVC vinil poda.Debljina poda 2mm.Pod se polaže na pripremljenu podlogu ljepljenjem .Obračun po m2 postavljenog poda.
| m² | 46
4.2. | Nabava,doprema i izrada sokla od PVC vinil poda .Debljina 2mm.Sokl se polaže na pripremljenu podlogu ljepljenjem .Obračun po m' postavljenog sokla.
| m' | 60
5.STOLARSKI RADOVI
5.1. | Ugradnja jednokrilnih sobnih vrata s nadsvjetlom. Pokrovne letve su teleskopske (na izvlačenje prema debljini zida). Ugradbu izvesti po sistemu suhe montaže bez slijepih okvira, a kao pričvrsni materijal koristiti pur pjenu. U cijenu uključiti raznošenje vrata od ulaza u dom do mjesta postavljanja. Vrata se ugrađuju u zid d=10-12cm. U cijenu uračunati nabavu i ugradnju samoljepljivih odbojnika. Obračun po komadu vrata.
| 80/203+62 (otvor za ugradnju) kom | 2
5.2. | Nabava i doprema jednokrilnih sobnih vrata s nadsvjetlom. Krilo i dovratnik mora biti izrađen od kvalitetne jelovine, krilo obostrano šperovano i furnirano. Pokrovne letve također furnirane. Zidarski otvor 80/203+62 cm (svjetli otvor vrata 70/198cm). Obračun po komadu vrata.
| zaokretna vrata kom | 2
6.IZOLATERSKI RADOVI
6.1. | Izrada horizontalne i vertikalne hidroizolacije kupaonice. Hidroizolaciju izvršiti fleksibilnim polimercementnim hidroizolacijskim premazom u dva nanosa i to na estrih,knauf i zidarski pripremljene zidove. Podloga mora biti potpuno suha i čista od prašine i masnoće.Izvršiti kvalitetnu impregnaciju podloge.Cijelu podnu površinu i sve uglove ojačati odgovarajućom alkalno-otpornom mrežicom .Holkele izvesti strogo pod pravim kutem.U cijenu uključiti obradu detalja oko podnog slivnika. Obračun po m2 izvedene izolacije.
| s armaturom m2 | 14
7.BOJADISARSKI RADOVI
7.1. | Mjestimično gletovanje i bojanje postojećih zidova i stropova. Prije gletovanja izvršiti pripremu zidova: struganje loših dijelova podloge.Gletovanje i brušenje vršiti ručno.Prije bojanja izvršiti impregnaciju ogletanih površina.Bojanje vršiti disperzivnim perivim bojama kao JUPOL GOLD u bijelom tonu u dva nanosa .Nanos boje izvršiti pedantno pri čemu treba zaštititi sve površine i ugrađenu opremu od bojanja i cijeđenja boje.Dijelove zidova koje je jedan nanos loše pokrio obojati u još jednom nanosu.Obračun po m2 obojanih površina sa svim navedenim radnjama u stavci.
| m² | 140
7.2. | Bojanje zidova i stropova od gips kartonskih ploča disperzivnom bojom (kao JUPOL GOLD ) u tri nanosa.Prije bojanja izvršiti slijedeće radnje:otprašivanje i impregniranje.Djelove zidova koje je drugi nanos loše pokrio obojati u još jednom nanosu.Obračun po m2 obojanih površina.
| m2 | 80
7.3. | Bojadisarski popravci i bojanje zaprljanih površina.Obračun po satu.
| VKV h | 10
7.4. | Nabava materijala korištenog za bojadisarske popravke. Nabavu vršiti u dogovoru s Naručiteljem radova. Obračun prema stvarno potrošenoj količini materijala kao komplet za sve bojadisarske poravke.
| kompl | 2
8.VODOINSTALATERSKI RADOVI
8.1. | Rušenje i demontaža postojeće vodovodne i kanalizacijske instalacije u kupaonici i čajnoj kuhinji.Demontaža postojeće sanitarije :WC školjka s vodokotlićem , umivaonik s zrcalom,tuš kada 80x80cm, sudopera sa baterijom i podpultnim ormarom,podni sifon,razna kupaonička galanterija.Odvoz na gradski deponij s plaćenom taksom.Obračun po kompletu.
| kompl. | 2
8.2. | Izrada novih vodovodnih i odvodnih instalacija sa upilavanjem kanala prema rasporedu sanitarnih uređaja:a) polipropilenske vodovodne cijevi (PP-system) sa svim spojnim komadima NP 16 sustava "Georg Fischer" (+GF+), spajane fusijskim spojevima i elektrofusijskim spojnicama. U cijenu uključiti nabavu i postavu zaštitne izolacije tipa "Armaflex" "Tubolit SR-Plus", povezane ljepljivom trakom... cca 10m; b) kuglaste navojne slavine za vodovodnu instalaciju NP 10 iz PP-R sustava s poniklovanom kapom i rozetom.... 2 komada;
c) polipropilenske kanalizacijske cijevi ("KCM" cijev) spajane međusobno naglavcima s gumenim prstenom, za spajanje na vertikale, postavljeni u podu i zidu. Uključeni fazonski komadi i potrebni pričvrsni materijal...5m; d) kupaoničkog PP slivnika ND 50 s rešetkom od inoxa kao proizvod "Viega"...1 komada.
Obračun po kompletu kupaonice.
| kompl. | 2
8.3. | Postava WC školjke s odvodom u zid 1.klase od keramike,vodokotlića te WC daske od tvrde plastike s poklopcem. U cijenu uključiti nabavu i ugradbu manžete, te nastavka,maski i sl.Izvršiti potrebno silikoniranje sanitarnim silikonom bijele boje. Obračun po komadu.
| kom | 2
8.4. | Postava umivaonika od keramike 1.klase dim.45 cm s "dijana" vijcima za ugradnju na zid. Isto tako ugraditi jednoručnu bateriju za hladnu i toplu vodu. U cijenu uključiti nabavu i ugradnju kutnih ventila i odlijevne garniture. Izvršiti potrebno silikoniranje sanitarnim silikonom bijele boje. Obračun po komadu.
| kom | 2
8.5. | Postava mješalice za tuš. Obračun po komadu.
| kom | 2
8.6. | Montaža kupaonske galantarije.Obračun po komadu.
| kom | 12
8.7. | Razni ovjesni i pričvrsni materijal te sitni spojni materijal. Obračun paušalno.
| paušal | 2
8.8. | Funkcionalna proba nakon izvršene montaže svih sanitarnih uređaja. Obračun paušalno.
| paušal | 2
9.NABAVA SANITARNIH UREĐAJA
9.1. | Nabava WC školjke s odvodom u zid 1.klase od keramike kao tip "Inker NEO 55" te WC daske od tvrde plastike s poklopcem kao VOXORT PRO.Nabavu i ugradbu potrebnih ventila, te nastavka,maski i sl. vrši montažer.Obračun po komadu.
| kom | 2
9.2. | Nabava umivaonika od keramike 1.klase dim.45 cm kao tip "Inker " s dijana vijcima za ugradnju na zid.Isto tako nabava jednoručne baterije kao VOXORT ALTA za hladnu i toplu vodu.Nabavu i ugradnju kutnih ventila i odlijevne garniture vrši montažer.Obračun po komadu.
| kom | 2
9.3. | Nabava baterije za kadu s izljevom i tušem kao VOXORT ALTA ili jednakovrijedno.Obračun po komadu.
| kom | 2
9.4. | Nabava kupaonske galantarije.Obračun po komadu.
a | ogledalo 60x100cm | 2
b | etažer za ručnik | 2
c | četka za WC školjku | 2
d | etažer ispod zrcala | 2
e | etažer za WC papir | 2
f | etažer za tekući sapun | 2
10.CENTRALNO GRIJANJE
10.1. | Bojanje postojećih radijatora centralnog grijanja i radijatorskih cijevi bojom za radijatore (ton bijeli) .Ukupna površina bojanja cca 3m2.Obračun paušalno.
| paušalno | 2
10.2. | Ispitivanje funkcionalnosti radijatora i puštanje u uporabu.Obračun paušalno.
| paušalno | 2
11.ELEKTROINSTALATERSKI RADOVI
11.1. | DEMONTAŽNI RADOVI
11.1.1. | Demontaža i odspajanje razvodnih ormara soba.
| kom | 2
11.1.2. | Demontaža i odspajanje postojećih rasvjetnih tijela.
| kom | 14
11.1.3. | Demontaža i odspajanje šuko utičnica.
| kom | 12
11.1.4. | Demontaža i odspajanje rasvjetnih sklopki.
| kom | 8
11.1.5. | Demontaža i odspajanje ventilatora.
| kom | 2
UKUPNO DEMONTAŽNI RADOVI
11.2. | KABLIRANJE
11.2.1. | Dobava i polaganje kabela PP-Y 3x2,5 mm2
| m | 280
11.2.2. | Dobava i polaganje kabela PP-Y 3x1,5 mm2
| m | 320
11.2.3. | Dobava i polaganje CS 25 instalacijske cijevi za naknadno provlačenje kabela
| m | 120
UKUPNO KABLIRANJE
11.3. | RASVJETA
11.3.2. | Dobava, montaža i spajanje nadgradnog stropnog LED rasvjetnog tijela
| kom | 6
11.3.2. | Dobava, montaža i spajanje nadgradnog zidnog LED rasvjetnog tijela
| kom | 4
11.3.3. | Dobava, montaža i spajanje LED zidne svjetiljke iznad umivaonika (60 cm širine) i sudopera
| kom | 4
11.3.4. | Dobava, montaža i spajanje LED stropne svjetiljkeu WC-u
| kom | 2
11.3.5. | Dobava, montaža i spajanje LED panik rasvjetnog tijela
| kom | 2
11.3.6. | Dobava, montaža i spajanje kupaonskog ventilatora
| kom | 2
UKUPNO RASVIJETA
11.4. | ELEKTROSANITARIJA
11.4.1. | Dobava, montaža i spajanje spajanje šuko utičnice 2P 230V, 16A
| kom | 34
11.4.2. | Dobava, montaža i spajanje obične rasvjetne sklopke 10 A, 250V
| kom | 6
11.4.3. | Dobava, montaža i spajanje izmjenične rasvjetne sklopke 10 A, 250V
| kom | 10
11.4.4. | Dobava, montaža i spajanje informatičke RJ45 mikropriključnice
| kom | 4
11.4.5. | Dobava, montaža i spajanje SATV priključnice
| kom | 4
UKUPNO ELEKTROSANITARIJA
11.5. | RAZVODNI ORMARI
11.5.1. | Dobava, montaža i spajanje jednorednog razvodnog ormara RO-1, u razdjelnik se ugrađuje:
FID 2P 40/0,03A kom 1
AP 1P 16A C kom 10
AP 1P 10A C kom 2
sabirnica kom 1
| kom | 2
UKUPNO RAZVODNI ORMARI
11.6. | GRAĐEVINSKI RADOVI
11.6.1. | Izrada šlica 30mm x 20 mm
| m | 30
11.6.2. | Izrada šlica 20mm x 20 mm
| m | 30
11.6.3. | Izrada otvora za ugradnju p/ž kutija
| kom | 30
UKUPNO GRAĐEVINSKI RADOVI
11.7. | ISPITIVANJA
11.7.1. | Ispitivanje izvedene instalacije od ovlaštene tvrtke
| paušalno | 2
1 | ZIDARSKI RADOVI
2 | KNAUFARSKI RADOVI
3 | KERAMIČARSKI RADOVI
4 | PVC PODOPOLAGAČKI RADOVI
5 | STOLARSKI RADOVI
6 | IZOLATERSKI RADOVI
7 | BOJADISARSKI RADOVI
8 | VODOINSTALATERSKI RADOVI
9 | NABAVA SANITARNIH UREĐAJA
10 | CENTRALNO GRIJANJE
11 | ELEKTROINSTALATERSKI RADOVI
ukupna cijena bez pdv-a
iznos PDV-a
ukupna cijena sa PDV-om