## Sheet1
NARUČITELJ:
DOM ZA STARIJE OSOBE SPLIT
Ivana pl. Zajca 2,21000 Split
Troškovnik za predmet nabave: Radovi na rekonstrukciji kotlovnice
Evidencijski broj nabave: EJN 78/2025
Red.br. | Opis stavke | Jedinica mjere | Količina | ponuđena jedinična cijena u eurima bez PDV-a | ponuđena ukupna cijena u eurima bez PDV-a | iznos PDV-a | ukupna ponuđena cijena sa PDV-om
1 | Niskotemperaturni uljni/plinsku kotao za grijanje 700 Kw: -normoni stupanj iskorištenja za pogon na lož ulje: 89%(Hs),A) Opcionalni izmjenjivač topline dimni plin/voda od plemenitog čelika za viši normni stupanj iskorištavanja. B) Kotao s troprolaznim sustavom s niskim opterećenjem komore za izgaranje s malim udjelom štetnih tvari uz niske emisije, C) Kotao sa kotlovskim vratima i pločom plamenika, poklopcem za čišćenje na sakupljaču dimnih plinova, protuprirubnica s vijcima i brtvama, toplinska izolacija, naprava za izvlačenje vrtložnika, dozvoljeni radni tlak 6 bara, D)volumen kotlovske vode 935 Litara, priključak dimnih plinova 300 mm, normni stupanj iskorištenja Hs 89% | komad | 1
2 | Radovi na demontaži starog kotla i postojećeg plamenika i dijela razvoda i dimnjače. | komplet | 1
3 | Montaža novog kotla,postojećeg plamenika,preinaka razdjelnika,montaža cjevovoda s pripadajučim ventilima i pumpom,dijela dimnjače, i radovi izolatera. | komplet | 1
4 | Radovi na montaži i spajanju sigurnosnog seta, graničnik maksimalnog tlaka i temperature
5 | Sve elektroinstalacije, spajanja, uključivo i integraciju u postojeći sustav kotlovnice | komplet | 1
6 | Puštanje u rad plamenika, i regulacije od strane ovlaštenog servisera | komplet | 1
UKUPNA PONUĐENA CIJENA BEZ PDV-a
IZNOS PDV-a
UKUPNA PONUĐENA CIJENA SA PDV-om