## troškovnik
NARUČITELJ: DOM ZA STARIJE OSOBE SPLIT
Ivana pl. Zajca 2,21000 Split
Troškovnik za predmet nabave: Rashladne komore
Evidencijski br.nabave: EJN 48/2026
r.br. | Naziv / Opis | jed. mjere | količina | jed.cijena bez PDV-a | ukupna cijena bez PDV-a | ukupna cijena sa PDV-om
1 | Rashladna komora za čuvanje zamrznutih namirnica, - Minus temperaturni režim temp. -18°/-20°C, - vanjskih dimenzija 2760 x 1400 x H2500 mm , dozvoljeno odstupanje +/- 5%, - sa hladioničkim panelima minimalne debljine pur-100 mm , gustoće min. 42kg/m³, koji se spajaju na "utor-pero", obloženo galavaniziranim čeličnim limom - sa okretnim hladioničkim vratima sa grijačem, svijetlog otvora 750x1900mm dozvoljeno odstupanje +/-5% - sa izoliranim podom sa protukliznim aluminijskim limom 2/3,5mm - sa opšavnim profilima i sanitarnim lajsnama - rashladni sustav sa tihim i oklopljenim rashladnim agregatom i dinamičkim isparivačem. Udaljenost 5m. - termoexpanzioni ventil s pripadajućom diznom -rashladno sredstvo s radnom tvari GWP max. 1500, - digitalna automatika sa kontrolom otapanja - elektro energetski ormar - LED rasvjeta komplet - kompletno montirano do svoje gotovosti i pušteno u rad | KPL | 1
2 | Regal 4 etaže podesive po visini, izrađene od inox prešanih profila, svaka polica sa ojačanjem, nosivost min. 150kg/m'. Kruta konstrukcija, nivelirajuće nogice.Materijal izrade inox AISI 304 ili jednakovrijedno, dim: 1200 x 600 x H1800mm , dozvoljeno odstupanje +/-5% | KOM | 2
3 | Regal 4 etaže podesive po visini, izrađene od inox prešanih profila, svaka polica sa ojačanjem, nosivost min. 150kg/m'. Kruta konstrukcija, nivelirajuće nogice.Materijal izrade inox AISI 304 ili jednakovrijedno, dim: 1240 x 500 x H1800mm , dozvoljeno odstupanje +/-5% | KOM | 1
4 | Rashladna komora za čuvanje namirnica, - Plus temperaturni režim +2°/+8°C, - vanjskih dimenzija 2760 x 2060 x H 2500mm, dozvoljeno odstupanje +/-5% (komora je u bloku s minus komorom) - sa hladioničkim panelima minimalne debljine pur-100mm, gustoće min. 42kg/m³, koji se spajaju na "utor-pero", - sa okretnim hladioničkim vratima svijetlog otvora 750 x H1900mm (ugrađenim na lijevom kutu) dozvoljeno odstupanje +/-5% - sa izoliranim podom sa protukliznim aluminijskim limom 2/3,5mm - sa opšavnim profilima i sanitarnim lajsnama - rashladni sustav sa tihim i oklopljenim rashladnim agregatom i dinamičkim isparivačem. Udaljenost 5m. - termoexpanzioni ventil s pripadajućom diznom -rashladno sredstvo s radnom tvari čiji je GWP max. 1500 - digitalna automatika sa kontrolom otapanja - LED rasvjeta komplet - kompletno montirano do svoje gotovosti i pušteno u rad | KPL | 1
5 | Regal 4 etaže podesive po visini, izrađene od inox prešanih profila, svaka polica sa ojačanjem, nosivost min. 150kg/m'. Kruta konstrukcija, nivelirajuće nogice.Materijal izrade inox AISI 304 ili jednakovrijedno. dim: 1000 x 500 x H1800mm dozvoljeno odstupanje +/-5% | KOM | 1
6 | Regal 4 etaže podesive po visini, izrađene od inox prešanih profila, svaka polica sa ojačanjem, nosivost min. 150kg/m'. Kruta konstrukcija, nivelirajuće nogice.Materijal izrade inox AISI 304 ili jednakovrijedno. dim: 1200 x 600 x H1800mm , dozvoljeno odstupanje +/-5% | KOM | 1
7 | Regal 4 etaže podesive po visini, izrađene od inox prešanih profila, svaka polica sa ojačanjem, nosivost min. 150kg/m'. Kruta konstrukcija, nivelirajuće nogice.Materijal izrade inox AISI 304 ili jednakovrijedno. dim: 1400 x 560 x H1800mm , dozvoljeno odstuapnje +/-5% | KOM | 1
8 | Regal 4 etaže podesive po visini, izrađene od inox prešanih profila, svaka polica sa ojačanjem, nosivost min. 150kg/m'. Kruta konstrukcija, nivelirajuće nogice.Materijal izrade inox AISI 304 ili jednakovrijedno. dim: 600 x 420 x H1800mm , dozvoljeno odstupanje +/-5% | KOM | 1
UKUPNA PONUĐENA CIJENA BEZ PDV-a
IZNOS PDV-a
UKUPNA PONUĐENA CIJENA SA PDV-om
U cijenu je uključena dostava, montaža i puštanje u rad na pripremljene priključke mikrolokacija
Ime , prezime i potpis odgovorne osobe ponuditelja