## Troškovnik
Dom za starije osobe Split
Ivana pl. Zajca 2,21000 Split
Troškovnik za predmet nabave: Rekonstrukcija ex apartmana u sobu prilagođenu osobama sa invaliditetom
Evidencijski br.nabave: EJN 46/2026
Rekonstrukcija ex apartmana u sobu prilagođenu osobama sa invaliditetom
r.br. | Opis radova | jed. mjera | količina | jed.cijena bez PDV-a | ukupna cijena bez PDV-a | iznos PDV-a | ukupan iznos sa PDV-om
1.1. | Demontaža i odvoz postojećeg zatečenog namještaja iz sobe na gradski deponij. vibracija. U cijenu uključiti iznošenje,utovar,odvoz i taksu na odlagalištu. Rušenje plivajućih podova od ac estriha s završnim opločenjem keramičkim ploćicama u kupaonicama ukupne debljine cca 10 cm. Rušenje vršiti pažljivo s zapilavanjem bez velike buke i vibracija. Obračun po m2 porušenog poda. | kpl | 1
1.2. | Odvoz porušenog materijala od plivajućih podova iz doma na gradski deponij.U cijenu uključiti iznošenje,utovar,odvoz i taksu na odlagalištu. Obračun po m3 odveženog materijala na gradski deponij. Keoficijent rastresitosti 1.6. | m3 | 1.5
1.3. | Rušenje keramičkih pločica s zidova i podova koji ostaju .Rušenje vršiti pažljivo bez velike buke i vibracija. Obračun po m2 skinutog opločenja zida i poda. | m2 | 15
1.4. | Odvoz porušenog materijala od keramičkih pločica na gradski deponij.U cijenu uključiti iznošenje,utovar,odvoz i taksu na odlagalištu. Obračun po m3 odveženog materijala na gradski deponij.Keoficijent rastresitosti 1.6. | m3 | 2.7
1.5. | Izrada plivajućeg poda kupaonica debljine 8,5 cm, kao podloga za keramičke ploćice. Plivajući pod se sastoji od: PE folije; ekspandiranog polistirena ρ=18 kg/ m³, d= 3 cm; zvučno - toplinske građevinske folije, d=0,5 cm; estrih poda od cementnog morta MM-25 armiranog pp vlakancima debljine 5 cm. Završna obrada cem. estriha mora biti potpuno ravna i zaglađena čeličnim gleterom. Uz krajeve zidova prije izrade cem. estriha uzdignuti toplinsku građevinsku foliju u visine h=15 cm.Izvesti padove od 1% prema podnom slivniku. Obračun po 1m² izvedene podloge. | m2 | 7
1.6. | Zidarska pripomoć građevinskim, zanatskim i instalaterskim radovima. Pripomoć obuhvaća razne zidarske obrade kao krpanje šliceva u zidu i podu i stropu za vodoinstalaterima i elektroinstalaterima,priprema zidova za keramičke ploćice nakon skidanja starih,pripreme podloge za izolaterske radove i sl. Obračun se vrši po efektivnom satu KV radnika. | KV h | 20
1.7. | Nabava i ugradnja materijala korištenog za zidarske obrade. Obračun po m2. | m2 | 4
1.8. | Grubo čišćenje apartmanskih soba. Grubo čišćenje za vrijeme trajanja radova sa transportiranjem smeća. Obračun po 1m² netto površine apartmanske sobe. | m² | 23
1.9. | Fino čišćenje apartmanskih soba nakon završetka radova. Obračun po 1m² netto površine apartmanske sobe. | m² | 23
1.10. | Postava podnih i zidnih keramičkih pločica 1. klase, debljine do 1 cm, vel. i vrste po izboru naručitelja u kupaonicama i pomoćnim prostorijama. Način postavljanja pločica po izboru Naručitelja. Postava se izvodi na estrihu (premazanim hidroizolacijskim sredstvom na bazi polimer-cementa u kupaonici ) i na knauf zidovima pomoću kvalitetnog građevinskog ljepila. Pločice se postavljaju sa fugom 2 mm koje se obrađuju vodootpornom smjesom za fugiranje. Visina opločenja do stropa (2.5m). Po završetku treba izvršiti potpuno čišćenje površina. Obračun po m² opločanih podova i zidova. | m² | 15
1.11. | Nabava i doprema podnih protukliznih i zidnih (R10) keramičkih ploćica 1. klase, debljine do 1 cm, vel. i vrste po izboru Naručitelja za kupaonicu i pomoćne prostorije.Pločice moraju biti otporne na habanje,urinokiseline i kemikalije sredstava za čišćenje. Uključiti i potrebnu količinu ploćica za izradu sokla. Uz ploćice izvršiti nabavu potrebne količine kvalitetnog građevinskog ljepila, mase za fugiranje, veze SN 10 i križića za postavljanje. Raznošenje ploćica od ulaza u objekt do soba vrši keramičar. U nabavu uključiti potreban višak u odnosu na stvarnu količinu ploćica, a koji nastaje kao ostatak pri rezanju i postavi. Obračun po m² nabavljenih pločica. | m² | 18
1.12. | Brušenje, kitanje i lakiranje parketa. Obuhvatiti kompletnu obnovu dotrajalog parketa u prostoru. Prvo se vrši strojno brušenje parketa u više etapa – grubo, srednje i fino brušenje – kako bi se uklonili stari slojevi laka, izravnala površina i pripremila za daljnju obradu. Zatim slijedi kitanje parketa, odnosno popunjavanje spojeva i eventualnih pukotina posebnom kit masom izrađenom od smole i drvene prašine (dobivene tijekom brušenja). Nakon sušenja i međubrušenja kita, završno se nanose 2 do 3 sloja poliuretanskog laka (na vodenoj ili bazi otapala, prema dogovoru), – u varijanti sjaj. Obračun po m² opločanih podova. | m² | 20
1.13. | Izrada horizontalne i vertikalne hidroizolacije kupaonice. Hidroizolaciju izvršiti fleksibilnim polimercementnim hidroizolacijskim premazom u dva nanosa i to na estrih,knauf i zidarski pripremljene zidove. Podloga mora biti potpuno suha i čista od prašine i masnoće.Izvršiti kvalitetnu impregnaciju podloge.Cijelu podnu površinu i sve uglove ojačati odgovarajućom alkalno-otpornom mrežicom .Holkele izvesti strogo pod pravim kutem.U cijenu uključiti obradu detalja oko podnog slivnika. Obračun po m2 izvedene izolacije. | m2 | 9
1.14. | Mjestimično gletovanje i bojanje postojećih zidova i stropova. Prije gletovanja izvršiti pripremu zidova: struganje loših dijelova podloge.Gletovanje i brušenje vršiti ručno.Prije bojanja izvršiti impregnaciju ogletanih površina.Bojanje vršiti disperzivnim perivim bojama u bijelom tonu u dva nanosa. Nanos boje izvršiti pedantno pri čemu treba zaštititi sve površine i ugrađenu opremu od bojanja i cijeđenja boje.Dijelove zidova koje je jedan nanos loše pokrio obojati u još jednom nanosu. Obračun po m2 obojanih površina sa svim navedenim radnjama u stavci. | m2 | 80
1.15. | Bojadisarski popravci i bojanje zaprljanih površina. Obračun po satu. | VKV h | 8
1.16. | Rušenje i demontaža postojeće vodovodne i kanalizacijske instalacije u kupaonici. Demontaža postojeće sanitarije :WC školjka s vodokotlićem , ležeća kade 70x160cm,umivaonika, sudopera sa baterijom i podpultnim ormarom,podni sifon,razna kupaonička galanterija.Odvoz na gradski deponij s plaćenom taksom. Obračun po kompletu sobe. | kpl | 1
1.17. | Izrada novih vodovodnih i odvodnih instalacija sa upilavanjem kanala prema rasporedu sanitarnih uređaja: a) polipropilenske vodovodne cijevi (PP-system) sa svim spojnim komadima NP 16 sustava "Georg Fischer" (+GF+) ili jednakovrijedno, spajane fusijskim spojevima i elektrofusijskim spojnicama. U cijenu uključiti nabavu i postavu zaštitne izolacije povezane ljepljivom trakom... cca 10m; b) kuglaste navojne slavine za vodovodnu instalaciju NP 10 iz PP-R sustava s poniklovanom kapom i rozetom.... 2 komada; | kompl. | 1
c) polipropilenske kanalizacijske cijevi spajane međusobno naglavcima s gumenim prstenom, za spajanje na vertikale, postavljeni u podu i zidu. Uključeni fazonski komadi i potrebni pričvrsni materijal...5m; d) kupaoničkog slivnika ND 50 s rešetkom od inoxa ... 1 komada. Obračun po kompletu kupaonice.
1.18. | Postava WC školjke s odvodom u zid 1.klase od keramike,vodokotlića te WC daske od tvrde plastike s poklopcem. U cijenu uključiti nabavu i ugradbu manžete, te nastavka,maski i sl.Izvršiti potrebno silikoniranje sanitarnim silikonom bijele boje. Obračun po komadu. | kom | 1
1.19. | Postava umivaonika od keramike 1.klase dim.100 cm s potrebnim vijcima za ugradnju na zid. Isto tako ugraditi jednoručnu bateriju za hladnu i toplu vodu. U cijenu uključiti nabavu i ugradnju kutnih ventila i odlijevne garniture. Izvršiti potrebno silikoniranje sanitarnim silikonom bijele boje. Obračun po komadu. | kom | 2
1.20. | Ugradnja podne kanalice u kupaonici sa svim pripadajućim spojnim materijalom. | kom | 1
1.21. | Postava mješalice za tuš. Obračun po komadu. | kom | 1
1.22. | Nabava WC školjke s odvodom u zid 1.klase od keramike kao te WC daske od tvrde plastike s poklopcem. Nabavu i ugradbu potrebnih ventila je uključena u cijenu. Obračun po kompletu. | kompl. | 1
1.23. | Nabava umivaonika od keramike 1.klase dim.55 cm s dijana vijcima za ugradnju na zid.Isto tako nabava jednoručne baterije za hladnu i toplu vodu.Nabavu i ugradnju kutnih ventila i odlijevne garniture je uključena u cijeni. Obračun po kompletu. | kom | 1
1.24. | Nabava baterije za kadu s izljevom i tušem. | kom | 1
1.25. | Nabava podne tuš kanalice sa hidroizolacijom | kom | 1
1.26. | Nabava kupaonske galantarije. Dobava i ugradnja. Obračun po komadu.
a | ogledalo 60x100cm | kom | 1
b | etažer za ručnik | kom | 1
c | četka za WC školjku | kom | 1
d | etažer ispod zrcala | kom | 1
e | etažer za WC papir | kom | 1
f | etažer za tekući sapun | kom | 1
1.27. | Demontaža i odspajanje razvodnih ormara soba. | kom | 2
1.28. | Demontaža i odspajanje postojećih rasvjetnih tijela. | kom | 8
1.29. | Demontaža i odspajanje šuko utičnica. | kom | 8
1.30. | Demontaža i odspajanje ventilatora. | kom | 2
1.31. | Dobava, montaža i spajanje spajanje šuko utičnice 2P 230V, 16A | kom | 3
1.32. | Dobava, montaža i spajanje obične rasvjetne sklopke 10 A, 250V | kom | 3
1.33. | Dobava, montaža i spajanje križne rasvjetne sklopke 10 A, 250V | kom | 3
Ukupna cijena bez PDV-a
Iznos PDV-a
Ukupna cijena sa PDV-om